## Resum
Programa voluntari de compensació d'emissions de gasos amb efecte d'hivernacle (PVComp) Convocatòria 2025
METODOLOGIA 9: CONNEXIÓ A UNA XARXA DE CALOR Aquest document permet estimar la quantitat d'emissions de GEH que s'han deixat d'emetre a l'atmosfera degut a l'execució d'una actuació de reemplaçar sistemes de calefacció i/o aigua calenta sanitària (ACS) que utilitzin fonts d’energia no renovable per la compra de calor a una illa de calor.
Aquest document permet estimar la quantitat d'emissions de GEH que s'han deixat d'emetre a l'atmosfera degut a l'execució d'un projecte de reducció d'emissions en el marc del Programa voluntari de compensació d'emissions de gasos amb efecte d'hivernacle (PVComp) segons la Metodologia 9- Connexió a una xarxa de calor. La font dels factors d'emissió utilitzats per a l'estimació de les emissions és la Guia pràctica per al càlcul d'emissions de gasos amb efecte d'hivernacle (versió abril 2024) i el factor d'emissió del calor comprat caldrà calcular-ho a partir de les dades que subministri l'empresa que gestiona la illa de calor. Durant la fase de PDD, en el que es realitza una ponderació dels projectes en base a la reducció de les emissions generades per cada projecte (entre d'altres), s'actualitzaran les metodologies amb els nous factors d'emissió (versió maig 2025).
Escenari de base. Permet calcular les emissions de GEH de l'escenari base a partir del consum energètic dels sistemes de calefacció i/o ACS (calderes, termos, etc) que se substitueixen total o parcialment, utilitzant preferentment la mitjana anual dels darrers anys anteriors a l'execució de l'actuació per a que sigui més representatiu o amb dades del període comprès entre l’1 de gener i el 31 de desembre de l’any anterior a l'execució de l'actuació. Cal emplenar els camps que estan en color gris. El càlcul s'efectua de forma automàtica i es visualitza en les cel·les marcades en marró.
Escenari de projecte estimat. Permet estimar les emissions de GEH anuals de l'escenari de projecte a partir dels consums energètics que s'estima que es generen en la central de la xarxa de calor per a produir el calor que es compra i si aplica l'estimació de si actuarà de suport algun sistema de calefacció i/o ACS propi de l'edifici on es fa l'actuació (calderes, termos, etc). Cal emplenar els camps que estan en color gris. El càlcul s'efectua de forma automàtica i es visualitza en les cel·les marcades en marró.
Crèdits de GEH. Mostra la quantitat de tones de CO2 eq que s'han deixat d'emetre a l'atmosfera degut a l'execució del projecte del PVComp durant 1 any, que s'obté d'aplicar la diferència entre les emissions de l'escenari de base i les emissions de l'escenari de projecte estimat. La dada mostra una estimació de la quantitat de crèdits de GEH que es generaran amb l'execució del projecte. La dada final de crèdits a registrar es calcularà una vegada executat el projecte i verificat per una entitat verificadora. La dada s'expressa en un nombre enter arrodonit, i només es mostra si s'ha aconseguit una reducció d'emissions degut a l'execució del projecte. En cas contrari, la quantitat de crèdits és zero.
Pla de seguiment. A complimentar en la fase PDD no en la fase PIN. Les dades recollides en aquesta taula i lliurades en el PDD serveixen per a obtenir una previsió de la forma com es durà a terme el seguiment del projecte. Caldrà revisar les dades introduïdes a la taula i actualitzar-les per a entregar-les en el procés de verificació per part d’una entitat verificadora.
| Segons les dades introduïdes, la quantitat estimada de crèdits de carboni generada pel projecte durant 1 any és |  | 0 | t CO2 eq

## Escenari de Base
Programa voluntari de compensació d'emissions de gasos amb efecte d'hivernacle (PVComp) Convocatòria 2025
CÀLCUL D'EMISSIONS DE L'ESCENARI DE BASE
Empleneu les dades dels apartats 1 al 3
1. Origen de les dades de càlcul: | [5 empty] | Valors a introduir per l'usuari
| Origen dades | Especifiqueu l'any o anys
Seleccioneu l'origen de les dades i especifiqueu els anys | [5 empty] | Valors fixes
Valors calculats automàticament
2. Dades sobre el sistema de calefacció i/o ACS que amb l'actuació es vol substituir total o parcialment:
Sistema de calefacció i/o ACS: caldera, termo, etc.
Abans d'emplenar veure les indicacions que s'inclouen al final
Tipus de sistema de calefacció i/o ACS (Indiqueu tipus de sistema: caldera, etc i model) | Font energètica | Rendiment del sistema (aplicable pel cas genèric de calderes, termos) (%)* Si no es coneix, introduir per defecte 95% | Unitats de consum | Consum anual | Factor d'emissió (kg CO2 eq/unitat) |  | Emissions t CO2 eq/any | Energia final requerida (kWh)
Sistema a substituir 1 |  |  |  |  | 0 |  | 0 | 0
Sistema a substituir 2 |  |  |  |  | 0 |  | 0 | 0
Sistema a substituir 3 |  |  |  |  | 0 |  | 0 | 0
Sistema a substituir 4 |  |  |  |  | 0 |  | 0 | 0
Sistema a substituir 5 |  |  |  |  | 0 |  | 0 | 0
|  | *En el cas de que el sistema a substituir sigui per exemple una bomba de calor convencional, contacteu amb l'OCCC per adaptar la casella de rendiment a coeficient d'operació (COP) |  |  | Total |  | 0 | 0
Indiqueu la font d'on provenen les dades d'activitat utilitzades: rendiment sistema calefacció i/o ACS i consum energètic (factures, registres propis, documentació proveïdor, etc) En el cas d'haver fet desagregació del consum energètic expliqueu breument com heu obtingut la dada |  |  |  |  | *En el cas de que el sistema a substituir consumeixi electricitat, cal que actualitzeu el mix elèctric en la casella E78. Consulteu indicacions en casella G78
Energia final requerida (coberta pels sistemes a substituir total o parcialment): |  | 0 | kWh
3. Dades sobre la resta de sistemes de calefacció i/o ACS que estan fora de l'abast del projecte, si aplica (que continuaran funcionant de la mateixa manera que abans de fer l'actuació): Sistema de calefacció i/o ACS: caldera, termo, etc.
Tipus de sistema de calefacció i/o ACS (Indiqueu tipus de sistema: caldera, etc i model) | Font energètica | Unitats de consum | Consum anual | Rendiment del sistema (aplicable pel cas genèric de calderes, termos) (%)* Si no es coneix, introduir per defecte 95%
Instal·lació no substituïda 1
Instal·lació no substituïda 2
Instal·lació no substituïda 3
Instal·lació no substituïda 4
Instal·lació no substituïda 5
*En el cas de que el sistema a substituir sigui per exemple una bomba de calor convencional, contacteu amb l'OCCC per adaptar la casella de rendiment a coeficient d'operació (COP)
Indiqueu la font d'on provenen les dades d'activitat utilitzades: consum energètic i rendiment dels sistema de calefacció i/o ACS (factures, registres propis, documentació proveïdor, etc) En el cas d'haver fet desagregació del consum energètic expliqueu breument com heu obtingut la dada
Observacions
Indicacions:
(1) En el cas d'un edifici que disposi de més d'una caldera que funcioni amb la mateixa font energètica (per exemple dues calderes que funcionin amb gas natural):
*Si canvieu totes les calderes del mateix tipus de combustible i estimeu que totes tenen uns rendiments similars, llavors en la taula Dades sobre la caldera o calderes a substituir podeu comunicar la dada agregada de consum de combustible per totes les calderes en una mateixa fila (en el cas de l’exemple seria el consum de gas natural) i no cal que desagregueu les dades per tipus de caldera. En el camp observacions caldrà indicar el nombre de calderes que s’inclouen en el total de consum i que esteu substituint.
*Si canvieu totes les calderes d'un mateix tipus de combustible però no tenen rendiments similars, llavors caldrà que en la taula Dades sobre la caldera o calderes a substituir desagregueu les dades per tipus de caldera i caldrà que imputeu a cada caldera una estimació del seu consum de combustible i del seu rendiment (per exemple indicar de manera desagregada el consum de gas natural i rendiment per a la caldera 1 de gas natural i per a la caldera 2 de gas natural, cadascuna en una fila diferent). En aquest cas a més d'indicar l'origen de la dada, caldrà justificar com s'ha fet la desagregació
*Si no canvieu totes les calderes d'un mateix tipus de combustible, llavors caldrà que desagregueu les dades per tipus de caldera i caldrà que imputeu a cada caldera una estimació del seu consum de combustible i/o del seu rendiment. (per exemple en la taula Dades sobre la caldera o calderes a substituir indiqueu el consum de gas natural i rendiment per a la caldera de gas natural que substituïu i en la taula Dades sobre la resta de consums de les calderes que no se substitueixen indiqueu el consum de gas natural i rendiment per a la caldera de gas natural que no substituïu). En aquest cas a més d'indicar l'origen de la dada, caldrà justificar com s'ha fet la desagregació
Taula de factors d'emissions: Guia OCCC abril 2024
| Font energètica | Unitats | Factor d'emissió (kg CO2 eq/unitat) | PCI kWh/unitat
Gas_naturalm3 | Gas_natural | m3 | 2.107 | 11.6
Gas_naturalkWh | Gas_natural | kWh | 0.18177 | 0.901 | FE en PCS. El factor de conversió és de PCS a PCI per 0,901
Gas_butàkg | Gas_butà | kg | 2.996 | 12.72
Gas_butàbombona de 12,5kg | Gas_butà | bombona de 12,5kg | 37.45 | 159
Gas_butàkWh | Gas_butà | kWh | 0.236 | 1
Gas_propàkg | Gas_propà | kg | 2.966 | 12.89
Gas_propàbombona de 35kg | Gas_propà | bombona de 35kg | 103.81 | 451.15
Gas_propàkWh | Gas_propà | kWh | 0.2302 | 1
Gasoillitres | Gasoil | litres | 2.8677 | 11.94 | Densitat del gasoil 0,9 kg/ litre
GasoilkWh | Gasoil | kWh | 0.26676 | 1
Fuelkg | Fuel | kg | 3.127 | 11.22
FuelkWh | Fuel | kWh | 0.27864 | 1
GLP_genèriclitres | GLP_genèric | litres | 1.6281 | 7.1613 | Densitat GLP 0,545 kg/ litre
GLP_genèrickg | GLP_genèric | kg | 2.9846 | 13.14
GLP_genèrickWh | GLP_genèric | kWh | 0.22716 | 1
Carbó_nacionalkg | Carbó_nacional | kg | 3.663 | 10.23
Carbó_nacionalkWh | Carbó_nacional | kWh | - | 1
Carbó_importaciókg | Carbó_importació | kg | 2.484 | 6.83
Carbó_importaciókWh | Carbó_importació | kWh | - | 1
Coc_de_petrolikg | Coc_de_petroli | kg | 3.1688 | 9.03
Coc_de_petrolikWh | Coc_de_petroli | kWh | - | 1
Biomassakg | Biomassa | kg | 0 |  | Cal completar el valor de PCI segons la biomassa
Electricitat_convencionalkWh | Electricitat_convencional | kWh | 0.26 | 1 | Mix peninsular general. Si us aplica per al càlcul, cal que actualitzeu aquest valor amb l'últim mix elèctric disponible de la comercialitzadora que subministra l'electricitat a l'edifici. Aquest mix es troba disponible a la factura o a la següent web. |  |  |  | https://gdo.cnmc.es/CNE/resumenGdo.do?informe=garantias_etiquetado_electricidad
Electricitat_origen_renovablekWh | Electricitat_origen_renovable | kWh | 0 | 1

## Escenari de projecte estimat
Programa voluntari de compensació d'emissions de gasos amb efecte d'hivernacle (PVComp). Convocatòria 2025
ESTIMACIÓ D'EMISSIONS DE L'ESCENARI PROJECTE
Valors a introduir per l'usuari
Valors fixes
Valors calculats automàticament
Energia final requerida: |  |  | 0 | kWh | Aquest valor està fixat pel valor d'energia requerida en l'escenari base (abans de fer l'actuació)
1 Consums de l'illa de calor
1.1 Consums per a generar el calor en la xarxa de calor
Detalleu amb quines fonts energètiques funciona la illa de calor: aquestes dades les ha de subministrar l'empresa que gestiona la xarxa de calor
Font energètica que genera calor en la xarxa de calor | Font energètica | Rendiment de la instal·lació (%) Si no es coneix, introduir per defecte 95% | Unitats de consum | Consum anual (proporcional al calor que subministra a l'edifici on es fa l'actuació en concret) | Factor d'emissió (kg CO2 eq/unitat) |  | Emissions t CO2 eq/any | Energia final requerida (kWh)
Font energètica 1 |  |  |  |  | 0 |  | 0 | 0
Font energètica 2 |  |  |  |  | 0 |  | 0 | 0
Font energètica 3 |  |  |  |  | 0 |  | 0 | 0
Font energètica 4 |  |  |  |  | 0 |  | 0 | 0
Indiqueu la font d'on provenen les dades d'activitat utilitzades per a l'estimació: consum de cada font energètica, rendiments (dades del proveïdor, etc) |  |  |  |  | Total |  | 0 | 0
Justifiqueu com s'ha obtingut el valor de la dada
1.2 Consums elèctrics per bombeig (per a la distribució del calor generat en la xarxa de calor): aquestes dades les ha de subministrar l'empresa que gestiona la xarxa de calor
Font energètica | Unitats de consum | Consum anual (proporcional al calor que subministra a l'edifici on es fa l'actuació en concret) | Nom comercialitzadora | Factor d'emissió (kg CO2 eq/unitat) Cal indicar l'últim disponible | Emissions t CO2 eq/any
Electricitat_convencional |  |  |  |  | 0
Electricitat_origen_renovable |  |  |  | 0 | 0
Indiqueu la font d'on provenen les dades d'activitat utilitzades per a l'estimació: consum anual d'electricitat (dades del proveïdor, etc) |  |  |  | Total | 0
Justifiqueu com s'ha obtingut el valor de la dada |  |  |  | *Consulteu el factor d'emissió d'electricitat de la comercialitzadora en la factura o en la següent pàgina web La informació se sol actualitzar anualment a finals d'abril |  | https://gdo.cnmc.es/CNE/resumenGdo.do?informe=garantias_etiquetado_electricidad
2. Dades sobre els sistemes de calefacció i/o ACS del propi edifici que fa l'actuació que funcionin de suport per poder cobrir les necessitats de calor i/o ACS, si aplica (en el cas que la calor que arribi de la xarxa de calor no cobreixi tota la necessitat energètica)
Si aplica indicar els tipus de combustibles i rendiments dels sistemes de calefacció i/o ACS que té l'edifici i que actuen de suport (calderes, termos, etc) per a cobrir les necessitats energètiques de calor i/o ACS abans de l'actuació
Tipus d'instal·lació de suport |  | Font energètica | Rendiment del sistema (aplicable pel cas genèric de calderes, termos) (%)* Si no es coneix, introduir per defecte 95% | Energia final requerida (kWh) | Consum estimat (valor orientatiu) | Unitats de Consum | Factor d'emissió (kg CO2 eq/unitat consum) | Emissions t CO2 eq/any
Instal·lació de suport 1 | [6 empty] | 0 | 0
|  |  | *En el cas de que el sistema de suport sigui per exemple una bomba de calor convencional, contacteu amb l'OCCC per adaptar la casella de rendiment a coeficient d'operació (COP) |  |  |  | Total | 0
Indiqueu la font d'on provenen les dades d'activitat utilitzades per a l'estimació: rendiment del sistema de calefacció i/o ACS de suport (estimació pròpia a partir de documentació proveïdor, etc)
Justifiqueu com s'ha obtingut el valor de la dada, prioritàriament per aquelles dades que són estimades (veieu algun exemple en el Manual de suport per a promotors i compradors de crèdits de GEH)
Observacions
Taula de factors d'emissions: Guia OCCC abril 2024
| Font energètica | Unitats | Factor d'emissió (kg CO2 eq/unitat) | PCI kWh/unitat
Gas_naturalm3 | Gas_natural | m3 | 2.107 | 11.6
Gas_naturalkWh | Gas_natural | kWh | 0.18177 | 0.901 | FE en PCS. El factor de conversió és de PCS a PCI per 0,901
Gas_butàkg | Gas_butà | kg | 2.996 | 12.72
Gas_butàbombona de 12,5kg | Gas_butà | bombona de 12,5kg | 37.45 | 159
Gas_butàkWh | Gas_butà | kWh | 0.236 | 1
Gas_propàkg | Gas_propà | kg | 2.966 | 12.89
Gas_propàbombona de 35kg | Gas_propà | bombona de 35kg | 103.81 | 451.15
Gas_propàkWh | Gas_propà | kWh | 0.2302 | 1
Gasoillitres | Gasoil | litres | 2.8677 | 11.94 | Densitat del gasoil 0,9 kg/ litre
GasoilkWh | Gasoil | kWh | 0.26676 | 1
Fuelkg | Fuel | kg | 3.127 | 11.22
FuelkWh | Fuel | kWh | 0.27864 | 1
GLP_genèriclitres | GLP_genèric | litres | 1.6281 | 7.1613 | Densitat GLP 0,545 kg/ litre
GLP_genèrickg | GLP_genèric | kg | 2.9846 | 13.14
GLP_genèrickWh | GLP_genèric | kWh | 0.22716 | 1
Carbó_nacionalkg | Carbó_nacional | kg | 3.663 | 10.23
Carbó_nacionalkWh | Carbó_nacional | kWh | - | 1
Carbó_importaciókg | Carbó_importació | kg | 2.484 | 6.83
Carbó_importaciókWh | Carbó_importació | kWh | - | 1
Coc_de_petrolikg | Coc_de_petroli | kg | 3.1688 | 9.03
Coc_de_petrolikWh | Coc_de_petroli | kWh | - | 1
Biomassakg | Biomassa | kg | 0 |  | Cal completar el valor de PCI segons la biomassa
Electricitat_convencionalkWh | Electricitat_convencional | kWh | 0.26 | 1 | Mix peninsular general. Si en la pestanya Escenari de Base, heu introduït el mix elèctric de la comercialitzadora, el valor aquí mostrat serà aquest. Encara que el mix elèctric varia anualment, hi no és el mateix el de l'any abans de fer l'actuació que el de l'any una vegada feta l'actuació, el mix elèctric a l'igual que la resta de factors es fixen al valor establert en la pestanya Escenari de Base per a que els factors d'emissió no afectin al càlcul de la reducció d'emissions de l'actuació en concret.
Electricitat_origen_renovablekWh | Electricitat_origen_renovable | kWh | 0 | 1

## Crèdits de GEH
Programa voluntari de compensació d'emissions de gasos amb efecte d'hivernacle (PVComp) Convocatòria 2025
ESTIMACIÓ DE LA REDUCCIÓ D'EMISSIONS
Valors calculats automàticament
Total d'emissions de l'escenari de base |  | 0 | t CO2 eq/any
Total d'emissions de l'escenari de projecte estimat |  | 0 | t CO2 eq/any
Estimació de la reducció d'emissions per 1 any |  | 0 | t CO2 eq/any
Estimació dels crèdits de GEH a registrar* per 1 any |  | 0 | t CO2 eq
*Aquest és un valor orientatiu, la quantitat de crèdits de GEH que es generaran amb el projecte serà la que verifiqui i validi una entitat de verificació independent una vegada el projecte estigui executat i es verifiqui la reducció real d’emissions. Per a registrar els crèdits una vegada el projecte estigui executat caldrà disposar d'un informe favorable de verificació emès per una Entitat Acreditada Independent.

## Pla de seguiment
Programa voluntari de compensació d'emissions de gasos amb efecte d'hivernacle (PVComp) Convocatòria 2025
PLA DE SEGUIMENT
Complimentar només en cas que el projecte hagi estat acceptat (fase PDD), no s'ha de complimentar per presentar la proposta inicial de projecte (PIN)
Complimenteu la taula per a cadascuna de les dades necessàries per a avaluar i fer el seguiment de la reducció d’emissions del projecte una vegada s’ha executat. Consulteu l'exemple de la taula i les indicacions que trobareu a sota Les dades recollides en aquesta taula i lliurades en el PDD serveixen per a obtenir una previsió de la forma com es durà a terme el seguiment del projecte. Caldrà, una vegada s’hagi implementat el projecte, revisar les dades introduïdes a la taula i actualitzar-les per a lliurar-les en el procés de verificació per part d’una entitat verificadora. Tingueu en compte que cal tenir disponible la documentació que s'indica en l'apartat Verificació de la reducció de les emissions de GEH assolida per una entitat verificadora del Manual de suport per a promotors i compradors de crèdits de GEH
Dada | Descripció de la dada (1) | Unitats de la dada | Responsable de recollida i registre de la dada | Origen de la dada (2) | Freqüència de la recollida de la dada (mensual, etc) | Suport on es registra la dada (full de càlcul, programa de comptabilitat, etc) | Mètode de mesura/ mostreig (si aplica) | Calibració equip/-s de mesura (si aplica) | Justificació (principalment per explicar els valors de les dades d'activitat que provinguin d'alguna estimació) | Observacions
Exemple 1 | Consum de gas natural de la caldera de suport | m3 | Rble. de facturació | Factures | mensual | Full de càlcul_Consums combustibles | NA | NA | NA | També es fa la lectura per comptador i al final d'any es mira que quadrin les dades de consum de les factures i de comptador
Dada 1
Dada 2
Dada 3
Dada 4
Dada 5
Dada 6
Dada 7
Dada 8
Dada 9
Dada 10
Dada 11
Dada 12
Dada 13
Dada 14
Dada 15
Indicacions:
(1) Les dades d'activitat a justificar són: consum de les fonts energètiques de cada tipus de caldera, rendiment caldera/-es i d'altres que considereu que puguin ser necessàries per al càlcul de la reducció d'emissions una vegada el projecte estigui executat
(2) Alguns exemples de l'origen de les dades d'activitat a justificar són: factures, registres propis, documentació proveïdor, etc
Es poden agrupar dades en una mateixa fila, sempre i quan tots els camps siguin iguals per a totes les dades d’activitat agrupades, en aquest cas en el camp "Descripció de la dada" podeu escriure cadascuna de les dades separades per "/". Per exemple: si teniu varies calderes a substituir, haureu de comunicar com a dades d'activitat cadascuna de les eficiències de les calderes noves i si s'escau les que actuen de suport. Com aquestes eficiències tenen les mateixes unitats (%), si la persona responsable de la seva recollida és la mateixa (p. ex. Rble. de manteniment) , l’origen de les dades és el mateix (p.ex. documentació del proveïdor), la freqüència de recollida és la mateixa (p.ex. abril 2016 abans de la compra), el suport en el que es registra és el mateix (p.ex. arxiu paper_nom arxiu) i la justificació és la mateixa, llavors es pot agrupar en una mateixa fila la dada d’activitat de totes les eficiències de les calderes, separades per "/": eficiència caldera biomassa model A / eficiència caldera biomassa model B)

## Llistes_a amagar (hidden)
Combustible | Unitats | Factor d'emissió (kg CO2 eq/unitat)
Gas natural | m3 | 2.15 | Combustible | Gas_natural | Gas_butà | Gas_propà | Gasoil | Fuel | GLP_genèric | Carbó_nacional | Carbó_importació | Coc_de_petroli | Biomassa | Electricitat_convencional | Electricitat_origen_renovable | prueba
Gas natural | kWh | 0.182 |  | m3 | kg | kg | litres | kg | litres | kg | kg | kg | kg | kWh | kWh | 1
Gas butà | kg | 2.96 |  | kWh | bombona de 12,5kg | bombona de 35kg | kWh | kWh | kg | kWh | kWh | kWh |  |  |  | 5
Gas butà | bombona de 12,5kg | 37.06 |  |  | kWh | kWh |  |  | kWh | [6 empty] | 6
Gas butà | kWh | 0.23794
Gas propà | kg | 2.94
Gas propà | bombona de 35kg | 102.84
Gas propà | kWh | 0.22915 | Combustible2 | Biomassa | Gas_natural | Gas_butà | Gas_propà | Gasoil | Fuel | GLP_genèric | Carbó_nacional | Carbó_importació | Coc_de_petroli | Electricitat_convencional | Electricitat_origen_renovable
Gasoil | litres | 2.79
Gasoil | kWh | 0.26316
Gasoil | kg | 3.1 | Tipus_caldera_projecte
Fuel | kg | 3.05 | Caldera_biomassa_nova
Fuel | kWh | 0.2733 | Caldera_de_suport
GLP genèric | litres | 1.59
GLP genèric | kg | 2.96
GLP genèric | kWh | 0.23418
Carbó nacional | kg | 2.3
Carbó nacional | kWh | 0.35826
Carbó d'importació | kg | 2.58
Carbó d'importació | kWh | 0.36389
Coc de petroli | kg | 3.19
Coc de petroli | kWh | 0.353
Biomassa | kg | 0