## Resum
Programa voluntari de compensació d'emissions de gasos amb efecte d'hivernacle (PVComp) Convocatòria 2025
METODOLOGIA 2: SOLAR PER ACS Aquesta categoria consisteix en reduir emissions de GEH reemplaçant sistemes que generen aigua calenta sanitària (ACS) que funcionen amb fonts d’energia no renovable per plaques solars.
Aquest document permet estimar la quantitat d'emissions de GEH que s'han deixat d'emetre a l'atmosfera degut a l'execució d'un projecte de reducció d'emissions en el marc del Programa voluntari de compensació d'emissions de gasos amb efecte d'hivernacle (PVComp) segons la Metodologia 2 - Solar per ACS. La font dels factors d'emissió utilitzats per a l'estimació de les emissions és la Guia pràctica per al càlcul d'emissions de gasos amb efecte d'hivernacle (versió abril 2024 - última versió disponible en data de la publicació de la convocatòria). Durant la fase de PDD, en el que es realitza una ponderació dels projectes en base a la reducció de les emissions generades per cada projecte (entre d'altres), s'actualitzaran les metodologies amb els nous factors d'emissió (versió maig 2025)
Escenari de base. Permet calcular les emissions de GEH de l'escenari base a partir del consum energètic del sistema/-es de generació d'ACS (calderes, termos, etc) que se substitueixen total o parcialment, utilitzant preferentment la mitjana anual dels darrers anys anteriors a l'execució de l'actuació per a que sigui més representatiu o amb dades del període comprès entre l’1 de gener i el 31 de desembre de l’any anterior a l'execució de l'actuació. Cal emplenar els camps que estan en color gris. El càlcul s'efectua de forma automàtica i es visualitza en les cel·les marcades en marró.
Escenari de projecte estimat. Permet estimar les emissions de GEH anuals de l'escenari de projecte a partir del percentatge de demanda d'ACS que s'estima que cobriran les plaques solars i si aplica els consum energètic del sistema/-es de generació d'ACS que actuin de suport una vegada es faci l'actuació. Cal emplenar els camps que estan en color gris. El càlcul s'efectua de forma automàtica i es visualitza en les cel·les marcades en marró.
Crèdits de GEH. Mostra la quantitat de tones de CO2 eq que s'han deixat d'emetre a l'atmosfera degut a l'execució del projecte PVComp durant 1 any, que s'obté d'aplicar la diferència entre les emissions de l'escenari de base i les emissions de l'escenari de projecte estimat. La dada mostra una estimació de la quantitat de crèdits de GEH que es generaran amb l'execució del projecte. La dada final de crèdits a registrar es calcularà una vegada executat el projecte i verificat per una entitat verificadora. La dada s'expressa en un nombre enter arrodonit, i només es mostra si s'ha aconseguit una reducció d'emissions degut a l'execució del projecte. En cas contrari, la quantitat de crèdits és zero.
Pla de seguiment. A complimentar en la fase PDD no en la fase PIN. Les dades recollides en aquesta taula i lliurades en el PDD serveixen per a obtenir una previsió de la forma com es durà a terme el seguiment del projecte. Caldrà revisar les dades introduïdes a la taula i actualitzar-les per a entregar-les en el procés de verificació per part d’una entitat verificadora.
| Segons les dades introduïdes, la quantitat estimada de crèdits de carboni generada pel projecte durant 1 any és |  | 0 | t CO2 eq

## Escenari de Base
Programa voluntari de compensació d'emissions de gasos amb efecte d'hivernacle (PVComp) Convocatòria 2025
CÀLCUL D'EMISSIONS DE L'ESCENARI DE BASE
Introduïu la informació dels punts 1 al 2
| 1. Origen de les dades de càlcul: | [5 empty] | Valors a introduir per l'usuari
|  | Origen dades | Especifiqueu l'any o anys
| Seleccioneu l'origen de les dades i especifiqueu els anys | [5 empty] | Valors fixes
Valors calculats automàticament
2. Consums del sistema/-es que generen aigua calenta sanitària (ACS)
Si les dades de consums de calefacció i ACS les teniu agregades, cal fer una estimació de quin consum es destina exclusivament a ACS per tal de poder valorar les mesures de reducció incloses en aquesta metodologia. La suma del consum de calefacció i ACS ha de coincidir amb el valor total de la factura/-es
Sistema d'ACS: caldera, termo, etc. Introduïu les dades en la fila que correspongui segons el tipus de font/-s energètica que s'utilitza per a generar l'ACS
| Indiqueu el tipus de sistema i model que genera l'ACS | Font energètica | Unitats de consum | Consum anual | Rendiment del sistema d'ACS (%) | Factor d'emissió (kg CO2 eq /unitat) | Emissions t CO2 eq/any | Energia final requerida (kWh) | Falta algun rendiment? |  | si és text=1 sino=0
|  | Gas natural |  |  |  | 0 | 0 | 0 | 0
|  | Gas butà |  |  |  | 0 | 0 | 0 | 0
|  | Gas propà |  |  |  | 0 | 0 | 0 | 0
|  | Gasoil |  |  |  | 0 | 0 | 0 | 0
|  | Fuel |  |  |  | 0 | 0 | 0 | 0
|  | GLP genèric |  |  |  | 0 | 0 | 0 | 0
|  | Carbó nacional |  |  |  | 0 | 0 | 0 | 0
|  | Carbó importació |  |  |  | 0 | 0 | 0 | 0
|  | Coc de petroli |  |  |  | 0 | 0 | 0 | 0
|  | Biomassa |  |  |  | 0 | 0 | 0 | 0
|  | Electricitat convencional |  |  |  | Cal que introduïu l'últim mix elèctric disponible de la comercialitzadora * | 0 | 0
|  | Electricitat d'origen 100% renovable |  |  |  | 0 | 0 | 0
[6 empty] | Total | 0 | 0 | 0 | suma | Si suma=0 está ok, si>0 falten dades
| Indiqueu la font d'on provenen les dades d'activitat utilitzades: rendiment del sistema d'ACS i consum energètic (factures, registres propis, documentació proveïdor, etc) Expliqueu breument com heu desagregat la dada del consum energètic per a calefacció i ACS |  |  |  |  | *Si us aplica per al càlcul, cal que actualitzeu aquest valor amb l'últim mix elèctric disponible de la comercialitzadora que subministra l'electricitat a l'edifici. Aquest mix es troba disponible a la factura o a la següent web. | https://gdo.cnmc.es/CNE/resumenGdo.do?informe=garantias_etiquetado_electricidad |  | 0
| Energia final requerida per a ACS: |  | 0 |  | kWh
Observacions
Taula de factors d'emissions: Guia OCCC abril 2024 (última versió disponible en el moment de la publicació d'aquesta metodologia)
| Font energètica | Unitats | Factor d'emissió (kg CO2 eq/unitat) | PCI kWh/unitat
Gas naturalm3 | Gas natural | m3 | 2.107 | 11.6
Gas naturalkWh | Gas natural | kWh | 0.18177 | 0.901 | FE en PCS. El factor de conversió és de PCS a PCI per 0,901
Gas butàkg | Gas butà | kg | 2.996 | 12.72
Gas butàbombona de 12,5kg | Gas butà | bombona de 12,5kg | 37.45 | 159
Gas butàkWh | Gas butà | kWh | 0.236 | 1
Gas propàkg | Gas propà | kg | 2.966 | 12.89
Gas propàbombona de 35kg | Gas propà | bombona de 35kg | 103.81 | 451.15
Gas propàkWh | Gas propà | kWh | 0.2302 | 1
Gasoillitres | Gasoil | litres | 2.8677 | 11.94 | Densitat del gasoil 0,9 kg/ litre
GasoilkWh | Gasoil | kWh | 0.26676 | 1
Fuelkg | Fuel | kg | 3.127 | 11.22
FuelkWh | Fuel | kWh | 0.27864 | 1
GLP genèriclitres | GLP genèric | litres | 1.6281 | 7.1613 | Densitat GLP 0,545 kg/ litre
GLP genèrickg | GLP genèric | kg | 2.9846 | 13.14
GLP genèrickWh | GLP genèric | kWh | 0.22716 | 1
Carbó nacionalkg | Carbó nacional | kg | 3.663 | 10.23
Carbó nacionalkWh | Carbó nacional | kWh | - | 1
Carbó importaciókg | Carbó importació | kg | 2.484 | 6.83
Carbó importaciókWh | Carbó importació | kWh | - | 1
Coc de petrolikg | Coc de petroli | kg | 3.1688 | 9.03
Coc de petrolikWh | Coc de petroli | kWh | - | 1
Biomassakg | Biomassa | kg | 0 |  | Cal completar el valor de PCI segons la biomassa
Electricitat convencionalkWh | Electricitat convencional | kWh | 0.26 | 1 | Mix peninsular general. Si us aplica per al càlcul, cal que actualitzeu aquest valor amb l'últim mix elèctric disponible de la comercialitzadora que subministra l'electricitat a l'edifici. Aquest mix es troba disponible a la factura o a la següent web.
Electricitat d'origen 100% renovablekWh | Electricitat d'origen 100% renovable | kWh | 0 | 1
Opcions origen de les dades de partida:
Darrer any
Mitjana de darrers 3 anys

## Escenari de Projecte estimat
Programa voluntari de compensació d'emissions de gasos amb efecte d'hivernacle (PVComp) Convocatòria 2025
ESTIMACIÓ D'EMISSIONS DE L'ESCENARI PROJECTE
Valors a introduir per l'usuari
Introduïu la informació dels punts 1 al 4
Valors fixes
1. Necessitats d'ACS que cobriran les plaques solars
Valors calculats automàticament
| Energia final requerida per a ACS declarada a l'escenari de base (kWh) | % de l'energia final requerida d'ACS de l'escenari base que es preveu que cobrirà la placa solar (%) | Indiqueu la font d'on provè la dada utilitzada per a l'estimació: (càlcul enginyeria, documentació proveïdor, etc) | Justifiqueu com s'ha obtingut el valor de la dada (veieu algun exemple en el Manual de suport per a promotors i compradors de crèdits de GEH)
0
| Estimació de l'energia final requerida d'ACS en l'escenari projecte que es preveu que cobrirà la placa solar (prové de l'energia final requerida d'ACS abans de fer l'actuació): |  | 0 | kWh/any
| Demanda energètica d'ACS final estimada coberta per fonts no renovables: |  | 0 | kWh/any
2. Font energètica que substitueixen les plaques solars
Quina font energètica se substitueix amb la implementació de l'energia solar per ACS?
3. Existeix un % mínim de compliment per normativa
| Al projecte li aplica per normativa un % d'ACS mínim a partir d'energia solar? |  | En cas afirmatiu, introduïu el % d'ACS mínim d'obligat compliment a generar a partir d'energia solar
4. Dades dels sistemes d'ACS que actuen de suport per a cobrir la demanda d'ACS, si aplica
Sistema d'ACS: caldera, termo, etc. Si aplica, introduïu les dades en la fila que correspongui segons el tipus de font/-s energètica de suport que s'utilitza per a generar l'ACS
| Indiqueu el tipus de sistema i model que genera l'ACS | Font energètica | Estimació Energia final requerida (kWh) | Rendiment del sistema que genera l'ACS (%) | Consum Estimat (valor orientatiu) | Unitats del consum | Factor d'emissió (kg CO2 eq /unitat) | Emissions t CO2 eq/any | Falten dades rendiment? Sin falten que no es calculin les emissions: Si està OK = 1 sino =0
|  | Gas natural |  |  |  |  | 0 | 0 | 1 | Gas natural
|  | Gas butà |  |  |  |  | 0 | 0 | 1 | Gas butà
|  | Gas propà |  |  |  |  | 0 | 0 | 1 | Gas propà
|  | Gasoil |  |  |  |  | 0 | 0 | 1 | Gasoil
|  | Fuel |  |  |  |  | 0 | 0 | 1 | Fuel
|  | GLP genèric |  |  |  |  | 0 | 0 | 1 | GLP genèric
|  | Carbó nacional |  |  |  |  | 0 | 0 | 1 | Carbó nacional
|  | Carbó importació |  |  |  |  | 0 | 0 | 1 | Carbó d'importació
|  | Coc de petroli |  |  |  |  | 0 | 0 | 1 | Coc de petroli
|  | Biomassa |  |  |  |  | 0 | 0 | 1 | Biomassa
|  | Electricitat convencional |  |  |  |  | 0 | 0
|  | Electricitat d'origen 100% renovable |  |  |  |  | 0 | 0
[7 empty] | Total | 0 | 10 | Suma: Si la suma = 10, tot està Ok i s'ha de sumar tot, sinó surt error de "falten dades"
Indiqueu la font d'on provè la dada utilitzada per a l'estimació: rendiment del sistema d'ACS (documentació proveïdor, etc)
Justifiqueu com s'ha obtingut el valor de la dada
Observacions
Taula de factors d'emissions: Guia OCCC abril 2024 (última versió disponible en el moment de la publicació d'aquesta metodologia)
| Font energètica | Unitats | Factor d'emissió (kg CO2 eq/unitat) | PCI kWh/unitat
Gas naturalm3 | Gas natural | m3 | 2.107 | 11.6
Gas naturalkWh | Gas natural | kWh | 0.18177 | 0.901 | FE en PCS. El factor de conversió és de PCS a PCI per 0,901
Gas butàkg | Gas butà | kg | 2.996 | 12.72
Gas butàbombona de 12,5kg | Gas butà | bombona de 12,5kg | 37.45 | 159
Gas butàkWh | Gas butà | kWh | 0.236 | 1
Gas propàkg | Gas propà | kg | 2.966 | 12.89
Gas propàbombona de 35kg | Gas propà | bombona de 35kg | 103.81 | 451.15
Gas propàkWh | Gas propà | kWh | 0.2302 | 1
Gasoillitres | Gasoil | litres | 2.8677 | 11.94 | Densitat del gasoil 0,9 kg/ litre
GasoilkWh | Gasoil | kWh | 0.26676 | 1
Fuelkg | Fuel | kg | 3.127 | 11.22
FuelkWh | Fuel | kWh | 0.27864 | 1
GLP genèriclitres | GLP genèric | litres | 1.6281 | 7.1613 | Densitat GLP 0,545kg/ litre
GLP genèrickg | GLP genèric | kg | 2.9846 | 13.14
GLP genèrickWh | GLP genèric | kWh | 0.22716 | 1
Carbó nacionalkg | Carbó nacional | kg | 3.663 | 10.23
Carbó nacionalkWh | Carbó nacional | kWh | - | 1
Carbó importaciókg | Carbó importació | kg | 2.484 | 6.83
Carbó importaciókWh | Carbó importació | kWh | - | 1
Coc de petrolikg | Coc de petroli | kg | 3.1688 | 9.03
Coc de petrolikWh | Coc de petroli | kWh | - | 1
Biomassakg | Biomassa | kg | 0 |  | Cal completar el valor de PCI segons la biomassa
Electricitat convencionalkWh | Electricitat convencional | kWh | 0.26 | 1 | Mix peninsular general. Si en la pestanya Escenari de Base, heu introduït el mix elèctric de la comercialitzadora, el valor aquí mostrat serà aquest. Encara que el mix elèctric varia anualment, hi no és el mateix el de l'any abans de fer l'actuació que el de l'any una vegada feta l'actuació, el mix elèctric a l'igual que la resta de factors es fixen al valor establert en la pestanya Escenari de Base per a que els factors d'emissió no afectin al càlcul de la reducció d'emissions de l'actuació en concret.
Electricitat d'origen 100% renovablekWh | Electricitat d'origen 100% renovable | kWh | 0 | 1
Projectes realitzats (millores)
a. Millores de l'envolupant tèrmica
b. Millores de l'eficiència energètica dels sistemes de calefacció i/o ACS amb canvi en components o en tot el sistema i/o introducció d'energies renovables
c. Millores de l'envolupant tèrmica (a)+ Millora de l'eficiència energètica i/o introducció d'energies renovables (b)

## Crèdits de GEH
Programa voluntari de compensació d'emissions de gasos amb efecte d'hivernacle (PVComp) Convocatòria 2025
ESTIMACIÓ DE LA REDUCCIÓ D'EMISSIONS
Valors calculats automàticament
Total d'emissions de l'escenari de base |  | 0 | t CO2 eq/any
0
Total d'emissions de l'escenari de projecte estimat |  |  | t CO2 eq/any
Estimació de la reducció d'emissions per 1 any |  | 0 | t CO2 eq/any
Estimació dels crèdits de GEH a registrar* per 1 any |  | 0 | t CO2 eq
*Aquest és un valor orientatiu, la quantitat de crèdits de GEH que es generaran amb el projecte serà la que verifiqui i validi una entitat de verificació independent una vegada el projecte estigui executat i es verifiqui la reducció real d’emissions. Per a registrar els crèdits una vegada el projecte estigui executat caldrà disposar d'un informe favorable de verificació emès per una Entitat Acreditada Independent.

## Pla de seguiment
Programa voluntari de compensació d'emissions de gasos amb efecte d'hivernacle (PVComp) Convocatòria 2025
PLA DE SEGUIMENT
Complimentar només en cas que el projecte hagi estat acceptat (fase PDD), no s'ha de complimentar per presentar la proposta inicial de projecte (PIN)
Complimenteu la taula per a cadascuna de les dades necessàries per a avaluar i fer el seguiment de la reducció d’emissions del projecte una vegada s’ha executat. Consulteu l'exemple de la taula i les indicacions que trobareu a sota Les dades recollides en aquesta taula i lliurades en el PDD serveixen per a obtenir una previsió de la forma com es durà a terme el seguiment del projecte. Caldrà, una vegada s’hagi implementat el projecte, revisar les dades introduïdes a la taula i actualitzar-les per a lliurar-les en el procés de verificació per part d’una entitat verificadora. Tingueu en compte que cal tenir disponible la documentació que s'indica en l'apartat Verificació de la reducció de les emissions de GEH assolida per una entitat verificadora del Manual de suport per a promotors i compradors de crèdits de GEH
Dada | Descripció de la dada (1) | Unitats de la dada | Responsable de recollida i registre de la dada | Origen de la dada (2) | Freqüència de la recollida de la dada (mensual, etc) | Suport on es registra la dada (full de càlcul, programa de comptabilitat, etc) | Mètode de mesura/mostreig (si aplica) | Calibració equip/-s de mesura (si aplica) | Justificació (principalment per explicar els valors de les dades d'activitat estimades) | Observacions
Exemple 1 | Consum d'altres fonts energètiques de suport: per exemple gas natural | m3 | Rble. de facturació | Factures i estimació pròpia per dividir entre el consum de gas natural per calefacció i ACS | mensual (factura) | Full de càlcul_Consums combustibles | NA | NA | S'estima que el consum de gas natural d'ACS és un 30% del consum total de gas natural perquè s'ha fet una estimació del consum d'ACS en els mesos que no s'utilitza la calefacció i aquest consum suposa aproximadament un 30% del consum total | El consum de gas natural també es fa per lectura de comptador i a final d'any es mira que quadrin les dades de consum de les factures i de comptador
Dada 1
Dada 2
Dada 3
Dada 4
Dada 5
Dada 6
Dada 7
Dada 8
Dada 9
Dada 10
Dada 11
Dada 12
Dada 13
Dada 14
Dada 15
Indicacions:
(1) Les dades d'activitat a justificar són: consum de les fonts energètiques de suport, rendiment de la instal·lació, % de demanda d'ACS que cobreixen les plaques solar I si d'altres que considereu que puguin ser necessàries per al càlcul de la reducció d'emissions una vegada el projecte estigui executat
(2) Alguns exemples de l'origen de les dades d'activitat a justificar són: factures, registres propis, documentació proveïdor, càlcul enginyeria, etc